## ESP32_RaspiFF_LAN8720ETH_V2
Source:	/home/iwan/projects/Display/ESP32_raspiFF_LAN8720ETH_V2/ESP32_RaspiFF_LAN8720ETH_V2.kicad_sch
Date:	Di 15 Mär 2022 15:55:03 CET
Tool:	Eeschema 6.99.0-unknown-e7f379c31d~118~ubuntu20.04.1
Generator:	/home/iwan/kicad_libs/bom_csv_Schmid_JCLPCB.py
Component Count:	135
Ref	Qnty	Value	MfgNo	Cmp name	Footprint	price@1	price@reel	JCLPCB	QTY*price1	QTY*PriceReel
C1, C3, C6, C7, C37,	5	22uF/6.3V/20%/X5R/C0603	CL10A226MQ8NRNC	C	Capacitor_SMD:C_0603_1608Metric	0.02	0.01	C59461	0.1	0.05
C2,	1	1nF/2000V/10%/X7R/C1206	CL31B102KGFNNNE	C	Capacitor_SMD:C_1206_3216Metric	0.03	0.02	C35216	0.03	0.02
C4, C30,	2	1u	CL10A105KB8NNNC	C	Capacitor_SMD:C_0603_1608Metric	0.014	0.006	C15849	0.028	0.012
C5,	1	47uF	CL21A476MQYNNNE	C	OLIMEX_RLC-FP:C_0805_5MIL_DWS	0.05	0.03	C16780	0.05	0.03
C8, C9, C10, C12, C13, C14, C17, C18, C19, C20, C21, C22, C23, C29, C40,	15	100n	CC0603KRX7R9BB104	C	Capacitor_SMD:C_0603_1608Metric	0.007	0.003	C14663	0.105	0.045
C11,	1	2.2uF/6.3V/10%/X5R/C0603	CL10A225KO8NNNC	C	Capacitor_SMD:C_0603_1608Metric	0.02	0.01	C23630	0.02	0.01
C15, C16,	2	10u/10V	CL10A106KP8NNNC	C	Capacitor_SMD:C_0603_1608Metric	0.02	0.01	C19702	0.04	0.02
C24,	1	100u/35V	UWT1V101MCL1GS	C_Polarized	Capacitor_SMD:CP_Elec_6.3x7.7	0.12	0.08	C125975	0.12	0.08
C25,	1	10u	CL31A106KBHNNNE	C	Capacitor_SMD:C_1206_3216Metric	0.03	0.02	C13585	0.03	0.02
C26, C27, C35,	3	47uF/6.3V/20%/X5R/C0805	CL21A476MQYNNNE	C	OLIMEX_RLC-FP:C_0805_5MIL_DWS	0.05	0.03	C16780	0.15	0.09
C28,	1	22n	CC0603KRX7R9BB104	C	Capacitor_SMD:C_0603_1608Metric	0.007	0.003	C14663	0.007	0.003
C31,	1	180p	CC0603JRNPO9BN181	C	Capacitor_SMD:C_0603_1608Metric	0.007	0.004	C107041	0.007	0.004
C32, C34,	2	22u/25V	CL21A226MAYNNNE	C	Capacitor_SMD:C_0805_2012Metric	0.03	0.02	C602037	0.06	0.04
C33,	1	10p	CL10C100JB8NNNC	C	Capacitor_SMD:C_0603_1608Metric	0.007	0.004	C1634	0.007	0.004
C36,	1	220u/16V	RVT1C221M0607	C_Polarized	Capacitor_SMD:CP_Elec_6.3x7.7	0.06	0.04	C3342	0.06	0.04
C38, C39,	2	27pF/50V/5%/C0G/C0603	CL10C270JB8NNNC	C	Capacitor_SMD:C_0603_1608Metric	0.008	0.003	C1656	0.016	0.006
CM1,	1	CM4A	SMW5045S601NTT	Transformer_1P_1S	michi1:CommonMode_SMD_5x4.5mm	0.6	0.31	C254910	0.6	0.31
D1,	1	1N5822/SS34/SMA	SS34	D_Schottky	OLIMEX_Diodes-FP:SMA-KA	0.07	0.04	C8678	0.07	0.04
D2,	1	SMBJ6.0A(DO-214AA)	SMBJ6.0CA	SMBJ6.0A	OLIMEX_Diodes-FP:DO214AA_1(K)-2(A)	0.06	0.04	C113977	0.06	0.04
D3,	1	SS34	SS34	D_Schottky	Diode_SMD:D_SMA	0.05	0.03	C8678	0.05	0.03
D4,	1	1N5819	1N5819WS	D_Schottky	Diode_SMD:D_SOD-323	0.04	0.03	C440261	0.04	0.03
D5,	1	1N5819S4/SOD123	1N5819WS	D_Schottky	Diode_SMD:D_SOD-323	0.04	0.03	C440261	0.04	0.03
D6,	1	BAT54C(SOT23-3)	BAT54C,215	BAT54C(SOT23-3)	OLIMEX_Diodes-FP:SOT23-3	0.04	0.02	C37704	0.04	0.02
FB1,	1	FB 800mA	GZ2012D101TF	FerriteBead_Small	Resistor_SMD:R_0805_2012Metric	0.01	0.007	C1015	0.01	0.007
FET1, FET2,	2	WPM2015-3/TR	WPM2015-3/TR	P-MOS+DIOD	OLIMEX_Transistors-FP:SOT23	0.07	0.05	C213159	0.14	0.1
J1,	1	8P8C_LED_Shielded	HR911105A	8P8C_LED_Shielded	michi1:Hanrun_HR911105A	1.73	0.97	C12074	1.73	0.97
J2,	1	Con1x4_TFT	PZ200V-11-04P	Conn_01x04	Connector_PinHeader_2.54mm:PinHeader_1x04_P2.54mm_Vertical	0.02	0.02	C541858	0.02	0.02
J3,	1	Con1x4_UART0	PZ200V-11-04P	Conn_01x04	Connector_PinHeader_2.54mm:PinHeader_1x04_P2.54mm_Vertical	0.02	0.02	C541858	0.02	0.02
J4,	1	Con1x15_Chafon	AFC12-S15DCC-00	Conn_01x15_MountingPin	michi1:mstconn_1.25mm_15pol_ChafonRFID	0.15	0.08	C395341	0.15	0.08
J5,	1	SDcard_moles	5033981892	SDcard_moles	molex_sdcard:MOLEX_503398-1892	0.8	0.43	C428492	0.8	0.43
J6,	1	Raspi-40pin_header	B-2100S40P-B110	obsidian-esp32_P40	Connector_PinHeader_2.54mm:PinHeader_2x20_P2.54mm_Vertical	0.19	0.12	C124383	0.19	0.12
J7,	1	Con1x2	KF301-5.0-2P	Conn_01x02	michi1:KF301-5.0-2P	0.1	0.06	C474881	0.1	0.06
J8,	1	USB_B_Micro	920-E52A2021S10100	USB_B_Micro	michi1:USB_microB_Jing-920-E52A202S10100	0.06	0.04	C10418	0.06	0.04
J9, J10, J11,	3	ToolingHole		MountingHole	michi1:JLCPCB_toolingHole_1.152mm				0	0
JP1,	1	JP_U0_TX	C49257	Jumper_3_Bridged12	Connector_PinHeader_2.54mm:PinHeader_1x03_P2.54mm_Vertical	0.02	0.01	C49257	0.02	0.01
JP2,	1	JP_U0_RX	C49257	Jumper_3_Bridged12	Connector_PinHeader_2.54mm:PinHeader_1x03_P2.54mm_Vertical	0.02	0.01	C49257	0.02	0.01
JP3,	1	JP_5VtoHat		Jumper_2_Open	Connector_PinHeader_2.54mm:PinHeader_1x02_P2.54mm_Vertical				0	0
L1,	1	NA(FB0805/600R/2A)		L	OLIMEX_RLC-FP:L_0805_5MIL_DWS				0	0
L2,	1	FB0805/600R/2A	CBM201209U601T	L	OLIMEX_RLC-FP:L_0805_5MIL_DWS	0.02	0.01	C139168	0.02	0.01
L3,	1	4u7	SPM6530T-4R7M	L	Inductor_SMD:L_Bourns_SRP7028A_7.3x6.6mm	0.17	0.11	C76857	0.17	0.11
LED1,	1	LED/red	NCD0805R1	LED	LED_SMD:LED_0805_2012Metric	0.04	0.02	C84256	0.04	0.02
LED2,	1	LED/yellow	19-213/Y2C-CQ2R2L/3T(CY)	LED	LED_SMD:LED_0603_1608Metric	0.02	0.014	C72038	0.02	0.014
LED3,	1	LED/green	19-217/GHC-YR1S2/3T	LED	LED_SMD:LED_0603_1608Metric	0.04	0.02	C72043	0.04	0.02
MH1, MH2, MH3, MH4,	4	MountingHole		MountingHole	michi1:MountingHole_3.2mmNPTH				0	0
Q1, Q2,	2	BC817-40(SOT23)	BC817-40LT3G	Q_NPN_BEC	OLIMEX_Transistors-FP:SOT23	0.04	0.02	C146798	0.08	0.04
R1, R43, R44,	3	1k/R0603	0603WAF1001T5E	R	Resistor_SMD:R_0603_1608Metric	0.008	0.003	C21190	0.024	0.009
R2, R41, R42,	3	10k/R0603	0603WAF1002T5E	R	Resistor_SMD:R_0603_1608Metric	0.003	0.001	C25804	0.009	0.003
R3, R12, R21, R22, R23, R24, R25, R26, R27, R28, R29, R30, R35, R39,	14	10k	0603WAF1002T5E	R	Resistor_SMD:R_0603_1608Metric	0.003	0.001	C25804	0.042	0.014
R4,	1	0R(Board_Mounted)	0603WAF0000T5E	R	Resistor_SMD:R_0603_1608Metric	0.003	0.001	C21189	0.003	0.001
R5, R10,	2	330R/R0603	0603WAF3300T5E	R	Resistor_SMD:R_0603_1608Metric	0.003	0.001	C23138	0.006	0.002
R6, R7, R8, R9,	4	49.9R/1%/R0603	0603WAF499JT5E	R	Resistor_SMD:R_0603_1608Metric	0.008	0.003	C23185	0.032	0.012
R11,	1	12.1k/1%/R0603	0603WAF1212T5E	R	Resistor_SMD:R_0603_1608Metric	0.008	0.003	C22864	0.008	0.003
R13, R34,	2	20k	0603WAF2002T5E	R	Resistor_SMD:R_0603_1608Metric	0.003	0.001	C4184	0.006	0.002
R14, R15, R16, R17, R18, R19, R20, R40,	8	2k2	0603WAF1801T5E	R_Small	Resistor_SMD:R_0603_1608Metric	0.003	0.001	C4177	0.024	0.008
R31,	1	1M/R0603	0603WAF1004T5E	R	Resistor_SMD:R_0603_1608Metric	0.003	0.001	C22935	0.003	0.001
R32,	1	12k	0603WAF1202T5E	R	Resistor_SMD:R_0603_1608Metric	0.003	0.001	C22790	0.003	0.001
R33,	1	4k7	0603WAF4701T5E	R	Resistor_SMD:R_0603_1608Metric	0.003	0.001	C23162	0.003	0.001
R36,	1	1Meg	0603WAF1004T5E	R	Resistor_SMD:R_0603_1608Metric	0.003	0.001	C22935	0.003	0.001
R37,	1	75k	0603WAF7502T5E	R	Resistor_SMD:R_0603_1608Metric	0.003	0.001	C23242	0.003	0.001
R38,	1	3k3	0603WAF3301T5E	R	Resistor_SMD:R_0603_1608Metric	0.003	0.001	C22978	0.003	0.001
R45,	1	220R/R0603	0603WAF2200T5E	R	Resistor_SMD:R_0603_1608Metric	0.008	0.003	C22962	0.008	0.003
RST1,	1	Reset button (DNP)	UK-B0240-R-250-JZ	SIDE_WTCM-TR(3x4)	michi1:SW_6.3x3.6	0.07	0.04	C698192	0.07	0.04
T1,	1	DTC114YKA	DTC114YKAT146	DTC114YKA	OLIMEX_Transistors-FP:SOT23	0.03	0.02	C112929	0.03	0.02
U1,	1	ESP32_WROVER_RMII	ESP32-WROVER-E(16MB)	ESP32_WROVER_RMII	esp32-wrover:ESP32-WROVER	4.52	4.52	C701349	4.52	4.52
U2,	1	LAN8720A	LAN8720A-CP-TR	LAN8720A	Package_DFN_QFN:QFN-24-1EP_4x4mm_P0.5mm_EP2.6x2.6mm	1.96	1.11	C45223	1.96	1.11
U3, U4, U5,	3	74LVC1G3157	SN74LVC1G3157DCKR	FSA3157L6X	Package_TO_SOT_SMD:SOT-363_SC-70-6	0.09	0.05	C2681224	0.27	0.15
U6, U7,	2	AW9523B	AW9523BTQR	AW9523B	Package_DFN_QFN:WQFN-24-1EP_4x4mm_P0.5mm_EP2.6x2.6mm	0.51	0.28	C148077	1.02	0.56
U8,	1	TPS54332	TPS54332DDAR	TPS54531	Package_SO:SOP-8-1EP_4.57x4.57mm_P1.27mm_EP4.57x4.45mm	1.25	0.68	C41312	1.25	0.68
U9,	1	ME6211C	ME6211C33M5G-N	TLV70012_SOT23-5	Package_TO_SOT_SMD:SOT-23-5	0.08	0.05	C82942	0.08	0.05
U10,	1	CH340T	CH340T	CH340_NC	OLIMEX_IC-FP:SSOP-20W	0.5	0.36	C8689	0.5	0.36
X1,	1	OSc 50MHz	OT322550MJBA4SL	ASE-xxxMHz	Oscillator:Oscillator_SMD_Abracon_ASE-4Pin_3.2x2.5mm	0.83	0.5	C717684	0.83	0.5
Y1,	1	Crystal_12Mhz	M12000J134	Crystal_GND24_Small	Crystal:Crystal_SMD_3225-4Pin_3.2x2.5mm	0.12	0.07	C258939	0.12	0.07
PCB		Qty=10 and 100					2.9	1.25

						19.09	12.428